## Sheet1
DAC(DC+AC pulse) Type Ionizer Test Report
측정 장비 : Trek 156A/1 , CPM Monitor S/W
Air Flow : Max 0.45m/s
상대습도 : 45%
Distance : 500~600mm
test model : IPI-220series (1000mm), 이온 발생 주파수 : 5.0Hz
1. Non Gas Type Test
1.1 Non CDA input Test (Ion Balance)
1.2 Decay Time Test
2010년 9월 17일 금요일
Temperature=
Humidity= 45%
Test Distance : 500mm
Step# | Dcy Tm | Avg. V | Max. V | Min. V | Std Dev | Pass/Fail
1.1 | 7.64 | A | NA | NA | NA | NA
1.2 | 8.24 | A | NA | NA | NA | NA
1.3 | 7.64 | A | NA | NA | NA | NA
1.4 | 8.02 | A | NA | NA | NA | NA
1.5 | 7.84 | A | NA | NA | NA | NA
1.6 | 7.62 | A | NA | NA | NA | NA
1.7 | 8.04 | A | NA | NA | NA | NA
1.8 | 8.02 | A | NA | NA | NA | NA
1.9 | 8.06 | A | NA | NA | NA | NA
1.1 | 8.24 | A | NA | NA | NA | NA
1.11 | 9.48 | A | NA | NA | NA | NA
1.12 | 9.83 | A | NA | NA | NA | NA
1.13 | 10.56 | A | NA | NA | NA | NA
1.14 | 9.98 | A | NA | NA | NA | NA
1.15 | 9.52 | A | NA | NA | NA | NA
1.16 | 9.3 | A | NA | NA | NA | NA
1.17 | 10.34 | A | NA | NA | NA | NA
1.18 | 9.72 | A | NA | NA | NA | NA
1.19 | 9.72 | A | NA | NA | NA | NA
1.2 | 10.18 | A | NA | NA | NA | NA
2010년 9월 17일 금요일
Temperature=
Humidity= 45%
Test Distance : 600mm Non Gas
Step# | Dcy Tm | Avg. V | Max. V | Min. V | Std Dev | Pass/Fail
1.1 | 17.92 | A | NA | NA | NA | NA
1.2 | 16.15 | A | NA | NA | NA | NA
1.3 | 15.96 | A | NA | NA | NA | NA
1.4 | 17.44 | A | NA | NA | NA | NA
1.5 | 15.98 | A | NA | NA | NA | NA
1.6 | 16.58 | A | NA | NA | NA | NA
1.7 | 17.9 | A | NA | NA | NA | NA
1.8 | 15.62 | A | NA | NA | NA | NA
1.9 | 21.279 | C | NA | NA | NA | NA
1.1 | 18.34 | A | NA | NA | NA | NA
1.11 | 19.38 | A | NA | NA | NA | NA
1.12 | 17.41 | A | NA | NA | NA | NA
1.13 | 15.99 | A | NA | NA | NA | NA
1.14 | 15.77 | A | NA | NA | NA | NA
1.15 | 17.67 | A | NA | NA | NA | NA
1.16 | 18.5 | A | NA | NA | NA | NA
1.17 | 22.555 | C | NA | NA | NA | NA
1.18 | 18.48 | A | NA | NA | NA | NA
1.19 | 18.3 | A | NA | NA | NA | NA
1.2 | 22.604 | C | NA | NA | NA | NA
2. Gas Input (0.1~0.2Kgf/cm2) Test (Air flow : Max 0.45m/s)
2.1 CDA input(0.1~0.2Kgf/cm2) Ion Balance Test
2.2 CDA input : 0.1Kgf/cm2 Decay Time Test
2010년 9월 17일 금요일
Temperature=
Humidity= 45%
Gas =0.1Kgf/cm2 Test distance : 600mm
Step# | Dcy Tm | Avg. V | Max. V | Min. V | Std Dev | Pass/Fail
1.1 | 11.09 | A | NA | NA | NA | NA
1.2 | 13 | A | NA | NA | NA | NA
1.3 | 12.28 | A | NA | NA | NA | NA
1.4 | 11.38 | A | NA | NA | NA | NA
1.5 | 11.62 | A | NA | NA | NA | NA
1.6 | 12.12 | A | NA | NA | NA | NA
1.7 | 13.05 | A | NA | NA | NA | NA
1.8 | 9.94 | A | NA | NA | NA | NA
1.9 | 11.92 | A | NA | NA | NA | NA
1.1 | 10.56 | A | NA | NA | NA | NA
1.11 | 9.28 | A | NA | NA | NA | NA
1.12 | 9.18 | A | NA | NA | NA | NA
1.13 | 9.89 | A | NA | NA | NA | NA
1.14 | 7.79 | A | NA | NA | NA | NA
1.15 | 9.06 | A | NA | NA | NA | NA
1.16 | 9.24 | A | NA | NA | NA | NA
1.17 | 9.56 | A | NA | NA | NA | NA
1.18 | 9.54 | A | NA | NA | NA | NA
1.19 | 8.08 | A | NA | NA | NA | NA
1.2 | 9.94 | A | NA | NA | NA | NA
Non Gas 입력시, 측정 거리 500mm와 제전 시간과 유사하게 측정되었다.
2.3 CDA input : 0.2Kgf/cm2 Decay Time Test
2010년 9월 17일 금요일
Temperature=
Humidity= 45%
Gas 0.2Kgf/cm2 Test Distance : 600mm
Step# | Dcy Tm | Avg. V | Max. V | Min. V | Std Dev | Pass/Fail
1.1 | 4.2 | A | NA | NA | NA | NA
1.2 | 4.39 | A | NA | NA | NA | NA
1.3 | 4.04 | A | NA | NA | NA | NA
1.4 | 4.01 | A | NA | NA | NA | NA
1.5 | 3.97 | A | NA | NA | NA | NA
1.6 | 3.82 | A | NA | NA | NA | NA
1.7 | 4.46 | A | NA | NA | NA | NA
1.8 | 4.39 | A | NA | NA | NA | NA
1.9 | 4.44 | A | NA | NA | NA | NA
1.1 | 4.46 | A | NA | NA | NA | NA
1.11 | 4.24 | A | NA | NA | NA | NA
1.12 | 4.21 | A | NA | NA | NA | NA
1.13 | 4.03 | A | NA | NA | NA | NA
1.14 | 4.04 | A | NA | NA | NA | NA
1.15 | 4.01 | A | NA | NA | NA | NA
1.16 | 3.85 | A | NA | NA | NA | NA
1.17 | 4.03 | A | NA | NA | NA | NA
1.18 | 4.01 | A | NA | NA | NA | NA
1.19 | 3.99 | A | NA | NA | NA | NA
1.2 | 3.87 | A | NA | NA | NA | NA
3. Result
* Test 내용 2.3항(CDA input : 0.2Kgf/cm2) 가장 좋은 특성을 보인다. 또한, 적당량의 CDA를 사용할 경우, White Ball 발생을 저하시키므로 위 내용을 추천합니다.'
또한, CDA를 사용하지 않을 경우는 제전 거리를 500mm이내로 할 경우, 원하는 제전 성능을 확보할 수 있다.